## Configurateur CleanFloor30
CONFIGURATEUR CLEANFLOOR30 | [5 empty] | 2026-01-29
Modifiable
Fixe
Receveur de douche |  | Dimensions en cm |  |  | Siphon
Marque |  | Longueur | Largeur | Couleur | Hauteur | Hauteur des pieds
Geberit CleanFloor30 |  | 100 | 80 | graphite | 50 | Standard
Signification siphon encastré:
En règle générale, la longueur du pied correspond à la hauteur
du siphon du receveur de douche.
En insérant le siphon (saignée dans le fond),
des pieds plus courts peuvent être utilisés, ce qui permet de
réduire la hauteur totale de la construction.
Important: uniquement avec une hauteur de siphon de 50 mm
Receveur
No d'art. | Désignation | Hauteur x
551.004.DM.1 | Receveur de douche Geberit CleanFloor30 intégré, avec feuille d’étanchéité, graphite: L=100cm, B=80cm | 11.5-18cm
Cadre d'installation Duofix
No d'art. | Désignation
551.504.00.1 | Geberit Duofix Cadre d'installation 100x80 5 pieds
X = Hauteur entre le bord supérieur du béton et le bord supérieur du sol fini
Set d'accessoires
No d'art. | Désignation
551.551.00.1 | Écoulement pour receveur de douche Geberit Duofix avec cinq pieds, pour receveur de douche CleanFloor30 intégré, garde d’eau 50 mm
Sortie de matériel
No d'art. | Désignation
551.004.DM.1 | Receveur de douche Geberit CleanFloor30 intégré, avec feuille d’étanchéité, graphite: L=100cm, B=80cm
551.504.00.1 | Geberit Duofix Cadre d'installation 100x80 5 pieds
551.551.00.1 | Écoulement pour receveur de douche Geberit Duofix avec cinq pieds, pour receveur de douche CleanFloor30 intégré, garde d’eau 50 mm
Acier
Non
Pieds
5
Saignée min. de 2cm"

## Config. DF receveurs acier
CONFIGURATEUR RECEVEUR DE DOUCHE EN ACIER | [5 empty] | 2026-01-29
Condition préalable : |  |  | Exemple:
Pour l'installation de receveurs de douche en acier émaillé
Jusqu'à une hauteur intérieure de 3,5 cm et une hauteur de rebord de 4,5 cm
Modifiable
Fixe
Receveur de douche |  | Dimensions en cm |  |  | Siphon
Marque |  | Longueur | Largeur | Couleur | Hauteur | Hauteur des pieds
Receveur en acier ( hauteur du rebord max. 45mm ) |  | 120 | 80 | neutre | 50 | standard
Receveur
No d'art. | Désignation | Hauteur de pose x
120 80 | Receveur en acier 120x80 | 12-18.5cm
Cadre d'installation Duofix
No d'art. | Désignation
551.506.00.1 | Geberit Duofix Cadre d'installation 120x80 7 pieds
Set d'accessoires (sans siphon, uniquement support de siphon) |  |  | X = Hauteur entre le bord supérieur du béton et le bord supérieur du sol fini
No d'art. | Désignation
551.571.00.1 | Set de montage brut Geberit Duofix pour receveurs de douche en acier émaillé, avec sept pieds, pour garde d’eau 50 mm
Siphon de douche
No d'art. | Désignation
150.556.00.1 | Ecoulement pour receveur de douche Geberit d90, garde d'eau 50 mm: d56mm PE-HD
Couvercle prémonté pour siphon de receveur de douche
split - blanc / mat, chromé mat
No d'art. | Désignation
150.266.KJ.1 | Recouvrement d90 pour écoulement de douche, mat, chromé brillant
Sortie matériel
No d'art. | Désignation
120 80 | Receveur en acier 120x80
551.506.00.1 | Geberit Duofix Cadre d'installation 120x80 7 pieds
551.571.00.1 | Set de montage brut Geberit Duofix pour receveurs de douche en acier émaillé, avec sept pieds, pour garde d’eau 50 mm
150.556.00.1 | Ecoulement pour receveur de douche Geberit d90, garde d'eau 50 mm: d56mm PE-HD
150.266.KJ.1 | Recouvrement d90 pour écoulement de douche, mat, chromé brillant
xxxx | Bande d'étanchéité
Important: la bande d'étanchéité doit être commandée séparément.
Acier
Oui
Pieds
7
hauteur du rebord = 30 mm
hauteur intérieure = 25 mm

## CleanFloor30 (hidden)
Marke | Art.Nr. | Bezeichnung | Länge | Breite | Farbe | Zargenband
Geberit CleanFLoor30 | 551.002.00.1 | Receveur de douche Geberit CleanFloor30 intégré, avec feuille d’étanchéité, blanc: L=80cm, B=80cm | 80 | 80 | blanc | incl.
Geberit CleanFLoor30 | 551.003.00.1 | Receveur de douche Geberit CleanFloor30 intégré, avec feuille d’étanchéité, blanc: L=90cm, B=80cm | 90 | 80 | blanc | incl.
Geberit CleanFLoor30 | 551.004.00.1 | Receveur de douche Geberit CleanFloor30 intégré, avec feuille d’étanchéité, blanc: L=100cm, B=80cm | 100 | 80 | blanc | incl.
Geberit CleanFLoor30 | 551.005.00.1 | Receveur de douche Geberit CleanFloor30 intégré, avec feuille d’étanchéité, blanc: L=110cm, B=80cm | 110 | 80 | blanc | incl.
Geberit CleanFLoor30 | 551.006.00.1 | Receveur de douche Geberit CleanFloor30 intégré, avec feuille d’étanchéité, blanc: L=120cm, B=80cm | 120 | 80 | blanc | incl.
Geberit CleanFLoor30 | 551.007.00.1 | Receveur de douche Geberit CleanFloor30 intégré, avec feuille d’étanchéité, blanc: L=140cm, B=80cm | 140 | 80 | blanc | incl.
Geberit CleanFLoor30 | 551.008.00.1 | Receveur de douche Geberit CleanFloor30 intégré, avec feuille d’étanchéité, blanc: L=150cm, B=80cm | 150 | 80 | blanc | incl.
Geberit CleanFLoor30 | 551.009.00.1 | Receveur de douche Geberit CleanFloor30 intégré, avec feuille d’étanchéité, blanc: L=160cm, B=80cm | 160 | 80 | blanc | incl.
Geberit CleanFLoor30 | 551.010.00.1 | Receveur de douche Geberit CleanFloor30 intégré, avec feuille d’étanchéité, blanc: L=170cm, B=80cm | 170 | 80 | blanc | incl.
Geberit CleanFLoor30 | 551.011.00.1 | Receveur de douche Geberit CleanFloor30 intégré, avec feuille d’étanchéité, blanc: L=90cm, B=90cm | 90 | 90 | blanc | incl.
Geberit CleanFLoor30 | 551.012.00.1 | Receveur de douche Geberit CleanFloor30 intégré, avec feuille d’étanchéité, blanc: L=100cm, B=90cm | 100 | 90 | blanc | incl.
Geberit CleanFLoor30 | 551.013.00.1 | Receveur de douche Geberit CleanFloor30 intégré, avec feuille d’étanchéité, blanc: L=110cm, B=90cm | 110 | 90 | blanc | incl.
Geberit CleanFLoor30 | 551.014.00.1 | Receveur de douche Geberit CleanFloor30 intégré, avec feuille d’étanchéité, blanc: L=120cm, B=90cm | 120 | 90 | blanc | incl.
Geberit CleanFLoor30 | 551.015.00.1 | Receveur de douche Geberit CleanFloor30 intégré, avec feuille d’étanchéité, blanc: L=140cm, B=90cm | 140 | 90 | blanc | incl.
Geberit CleanFLoor30 | 551.016.00.1 | Receveur de douche Geberit CleanFloor30 intégré, avec feuille d’étanchéité, blanc: L=150cm, B=90cm | 150 | 90 | blanc | incl.
Geberit CleanFLoor30 | 551.017.00.1 | Receveur de douche Geberit CleanFloor30 intégré, avec feuille d’étanchéité, blanc: L=160cm, B=90cm | 160 | 90 | blanc | incl.
Geberit CleanFLoor30 | 551.018.00.1 | Receveur de douche Geberit CleanFloor30 intégré, avec feuille d’étanchéité, blanc: L=170cm, B=90cm | 170 | 90 | blanc | incl.
Geberit CleanFLoor30 | 551.019.00.1 | Receveur de douche Geberit CleanFloor30 intégré, avec feuille d’étanchéité, blanc: L=180cm, B=90cm | 180 | 90 | blanc | incl.
Geberit CleanFLoor30 | 551.020.00.1 | Receveur de douche Geberit CleanFloor30 intégré, avec feuille d’étanchéité, blanc: L=100cm, B=100cm | 100 | 100 | blanc | incl.
Geberit CleanFLoor30 | 551.021.00.1 | Receveur de douche Geberit CleanFloor30 intégré, avec feuille d’étanchéité, blanc: L=110cm, B=100cm | 110 | 100 | blanc | incl.
Geberit CleanFLoor30 | 551.022.00.1 | Receveur de douche Geberit CleanFloor30 intégré, avec feuille d’étanchéité, blanc: L=120cm, B=100cm | 120 | 100 | blanc | incl.
Geberit CleanFLoor30 | 551.023.00.1 | Receveur de douche Geberit CleanFloor30 intégré, avec feuille d’étanchéité, blanc: L=140cm, B=100cm | 140 | 100 | blanc | incl.
Geberit CleanFLoor30 | 551.024.00.1 | Receveur de douche Geberit CleanFloor30 intégré, avec feuille d’étanchéité, blanc: L=150cm, B=100cm | 150 | 100 | blanc | incl.
Geberit CleanFLoor30 | 551.025.00.1 | Receveur de douche Geberit CleanFloor30 intégré, avec feuille d’étanchéité, blanc: L=160cm, B=100cm | 160 | 100 | blanc | incl.
Geberit CleanFLoor30 | 551.026.00.1 | Receveur de douche Geberit CleanFloor30 intégré, avec feuille d’étanchéité, blanc: L=120cm, B=120cm | 120 | 120 | blanc | incl.
Geberit CleanFLoor30 | 551.002.29.1 | Receveur de douche Geberit CleanFloor30 intégré, avec feuille d’étanchéité, gris: L=80cm, B=80cm | 80 | 80 | gris | incl.
Geberit CleanFLoor30 | 551.003.29.1 | Receveur de douche Geberit CleanFloor30 intégré, avec feuille d’étanchéité, gris: L=90cm, B=80cm | 90 | 80 | gris | incl.
Geberit CleanFLoor30 | 551.004.29.1 | Receveur de douche Geberit CleanFloor30 intégré, avec feuille d’étanchéité, gris: L=100cm, B=80cm | 100 | 80 | gris | incl.
Geberit CleanFLoor30 | 551.005.29.1 | Receveur de douche Geberit CleanFloor30 intégré, avec feuille d’étanchéité, gris: L=110cm, B=80cm | 110 | 80 | gris | incl.
Geberit CleanFLoor30 | 551.006.29.1 | Receveur de douche Geberit CleanFloor30 intégré, avec feuille d’étanchéité, gris: L=120cm, B=80cm | 120 | 80 | gris | incl.
Geberit CleanFLoor30 | 551.007.29.1 | Receveur de douche Geberit CleanFloor30 intégré, avec feuille d’étanchéité, gris: L=140cm, B=80cm | 140 | 80 | gris | incl.
Geberit CleanFLoor30 | 551.008.29.1 | Receveur de douche Geberit CleanFloor30 intégré, avec feuille d’étanchéité, gris: L=150cm, B=80cm | 150 | 80 | gris | incl.
Geberit CleanFLoor30 | 551.009.29.1 | Receveur de douche Geberit CleanFloor30 intégré, avec feuille d’étanchéité, gris: L=160cm, B=80cm | 160 | 80 | gris | incl.
Geberit CleanFLoor30 | 551.010.29.1 | Receveur de douche Geberit CleanFloor30 intégré, avec feuille d’étanchéité, gris: L=170cm, B=80cm | 170 | 80 | gris | incl.
Geberit CleanFLoor30 | 551.011.29.1 | Receveur de douche Geberit CleanFloor30 intégré, avec feuille d’étanchéité, gris: L=90cm, B=90cm | 90 | 90 | gris | incl.
Geberit CleanFLoor30 | 551.012.29.1 | Receveur de douche Geberit CleanFloor30 intégré, avec feuille d’étanchéité, gris: L=100cm, B=90cm | 100 | 90 | gris | incl.
Geberit CleanFLoor30 | 551.013.29.1 | Receveur de douche Geberit CleanFloor30 intégré, avec feuille d’étanchéité, gris: L=110cm, B=90cm | 110 | 90 | gris | incl.
Geberit CleanFLoor30 | 551.014.29.1 | Receveur de douche Geberit CleanFloor30 intégré, avec feuille d’étanchéité, gris: L=120cm, B=90cm | 120 | 90 | gris | incl.
Geberit CleanFLoor30 | 551.015.29.1 | Receveur de douche Geberit CleanFloor30 intégré, avec feuille d’étanchéité, gris: L=140cm, B=90cm | 140 | 90 | gris | incl.
Geberit CleanFLoor30 | 551.016.29.1 | Receveur de douche Geberit CleanFloor30 intégré, avec feuille d’étanchéité, gris: L=150cm, B=90cm | 150 | 90 | gris | incl.
Geberit CleanFLoor30 | 551.017.29.1 | Receveur de douche Geberit CleanFloor30 intégré, avec feuille d’étanchéité, gris: L=160cm, B=90cm | 160 | 90 | gris | incl.
Geberit CleanFLoor30 | 551.018.29.1 | Receveur de douche Geberit CleanFloor30 intégré, avec feuille d’étanchéité, gris: L=170cm, B=90cm | 170 | 90 | gris | incl.
Geberit CleanFLoor30 | 551.019.29.1 | Receveur de douche Geberit CleanFloor30 intégré, avec feuille d’étanchéité, gris: L=180cm, B=90cm | 180 | 90 | gris | incl.
Geberit CleanFLoor30 | 551.020.29.1 | Receveur de douche Geberit CleanFloor30 intégré, avec feuille d’étanchéité, gris: L=100cm, B=100cm | 100 | 100 | gris | incl.
Geberit CleanFLoor30 | 551.021.29.1 | Receveur de douche Geberit CleanFloor30 intégré, avec feuille d’étanchéité, gris: L=110cm, B=100cm | 110 | 100 | gris | incl.
Geberit CleanFLoor30 | 551.022.29.1 | Receveur de douche Geberit CleanFloor30 intégré, avec feuille d’étanchéité, gris: L=120cm, B=100cm | 120 | 100 | gris | incl.
Geberit CleanFLoor30 | 551.023.29.1 | Receveur de douche Geberit CleanFloor30 intégré, avec feuille d’étanchéité, gris: L=140cm, B=100cm | 140 | 100 | gris | incl.
Geberit CleanFLoor30 | 551.024.29.1 | Receveur de douche Geberit CleanFloor30 intégré, avec feuille d’étanchéité, gris: L=150cm, B=100cm | 150 | 100 | gris | incl.
Geberit CleanFLoor30 | 551.025.29.1 | Receveur de douche Geberit CleanFloor30 intégré, avec feuille d’étanchéité, gris: L=160cm, B=100cm | 160 | 100 | gris | incl.
Geberit CleanFLoor30 | 551.026.29.1 | Receveur de douche Geberit CleanFloor30 intégré, avec feuille d’étanchéité, gris: L=120cm, B=120cm | 120 | 120 | gris | incl.
Geberit CleanFLoor30 | 551.002.DM.1 | Receveur de douche Geberit CleanFloor30 intégré, avec feuille d’étanchéité, graphite: L=80cm, B=80cm | 80 | 80 | graphite | incl.
Geberit CleanFLoor30 | 551.003.DM.1 | Receveur de douche Geberit CleanFloor30 intégré, avec feuille d’étanchéité, graphite: L=90cm, B=80cm | 90 | 80 | graphite | incl.
Geberit CleanFLoor30 | 551.004.DM.1 | Receveur de douche Geberit CleanFloor30 intégré, avec feuille d’étanchéité, graphite: L=100cm, B=80cm | 100 | 80 | graphite | incl.
Geberit CleanFLoor30 | 551.005.DM.1 | Receveur de douche Geberit CleanFloor30 intégré, avec feuille d’étanchéité, graphite: L=110cm, B=80cm | 110 | 80 | graphite | incl.
Geberit CleanFLoor30 | 551.006.DM.1 | Receveur de douche Geberit CleanFloor30 intégré, avec feuille d’étanchéité, graphite: L=120cm, B=80cm | 120 | 80 | graphite | incl.
Geberit CleanFLoor30 | 551.007.DM.1 | Receveur de douche Geberit CleanFloor30 intégré, avec feuille d’étanchéité, graphite: L=140cm, B=80cm | 140 | 80 | graphite | incl.
Geberit CleanFLoor30 | 551.008.DM.1 | Receveur de douche Geberit CleanFloor30 intégré, avec feuille d’étanchéité, graphite: L=150cm, B=80cm | 150 | 80 | graphite | incl.
Geberit CleanFLoor30 | 551.009.DM.1 | Receveur de douche Geberit CleanFloor30 intégré, avec feuille d’étanchéité, graphite: L=160cm, B=80cm | 160 | 80 | graphite | incl.
Geberit CleanFLoor30 | 551.010.DM.1 | Receveur de douche Geberit CleanFloor30 intégré, avec feuille d’étanchéité, graphite: L=170cm, B=80cm | 170 | 80 | graphite | incl.
Geberit CleanFLoor30 | 551.011.DM.1 | Receveur de douche Geberit CleanFloor30 intégré, avec feuille d’étanchéité, graphite: L=90cm, B=90cm | 90 | 90 | graphite | incl.
Geberit CleanFLoor30 | 551.012.DM.1 | Receveur de douche Geberit CleanFloor30 intégré, avec feuille d’étanchéité, graphite: L=100cm, B=90cm | 100 | 90 | graphite | incl.
Geberit CleanFLoor30 | 551.013.DM.1 | Receveur de douche Geberit CleanFloor30 intégré, avec feuille d’étanchéité, graphite: L=110cm, B=90cm | 110 | 90 | graphite | incl.
Geberit CleanFLoor30 | 551.014.DM.1 | Receveur de douche Geberit CleanFloor30 intégré, avec feuille d’étanchéité, graphite: L=120cm, B=90cm | 120 | 90 | graphite | incl.
Geberit CleanFLoor30 | 551.015.DM.1 | Receveur de douche Geberit CleanFloor30 intégré, avec feuille d’étanchéité, graphite: L=140cm, B=90cm | 140 | 90 | graphite | incl.
Geberit CleanFLoor30 | 551.016.DM.1 | Receveur de douche Geberit CleanFloor30 intégré, avec feuille d’étanchéité, graphite: L=150cm, B=90cm | 150 | 90 | graphite | incl.
Geberit CleanFLoor30 | 551.017.DM.1 | Receveur de douche Geberit CleanFloor30 intégré, avec feuille d’étanchéité, graphite: L=160cm, B=90cm | 160 | 90 | graphite | incl.
Geberit CleanFLoor30 | 551.018.DM.1 | Receveur de douche Geberit CleanFloor30 intégré, avec feuille d’étanchéité, graphite: L=170cm, B=90cm | 170 | 90 | graphite | incl.
Geberit CleanFLoor30 | 551.019.DM.1 | Receveur de douche Geberit CleanFloor30 intégré, avec feuille d’étanchéité, graphite: L=180cm, B=90cm | 180 | 90 | graphite | incl.
Geberit CleanFLoor30 | 551.020.DM.1 | Receveur de douche Geberit CleanFloor30 intégré, avec feuille d’étanchéité, graphite: L=100cm, B=100cm | 100 | 100 | graphite | incl.
Geberit CleanFLoor30 | 551.021.DM.1 | Receveur de douche Geberit CleanFloor30 intégré, avec feuille d’étanchéité, graphite: L=110cm, B=100cm | 110 | 100 | graphite | incl.
Geberit CleanFLoor30 | 551.022.DM.1 | Receveur de douche Geberit CleanFloor30 intégré, avec feuille d’étanchéité, graphite: L=120cm, B=100cm | 120 | 100 | graphite | incl.
Geberit CleanFLoor30 | 551.023.DM.1 | Receveur de douche Geberit CleanFloor30 intégré, avec feuille d’étanchéité, graphite: L=140cm, B=100cm | 140 | 100 | graphite | incl.
Geberit CleanFLoor30 | 551.024.DM.1 | Receveur de douche Geberit CleanFloor30 intégré, avec feuille d’étanchéité, graphite: L=150cm, B=100cm | 150 | 100 | graphite | incl.
Geberit CleanFLoor30 | 551.025.DM.1 | Receveur de douche Geberit CleanFloor30 intégré, avec feuille d’étanchéité, graphite: L=160cm, B=100cm | 160 | 100 | graphite | incl.
Geberit CleanFLoor30 | 551.026.DM.1 | Receveur de douche Geberit CleanFloor30 intégré, avec feuille d’étanchéité, graphite: L=120cm, B=120cm | 120 | 120 | graphite | incl.

## Stahlwannen (hidden)
Marke | Art.Nr. | Bezeichnung | Länge | Breite | Farbe | Zargenband
Receveur en acier ( hauteur du rebord max. 45mm ) | 80 80 | Receveur en acier 80x80 | 80 | 80 | neutre | zusätzlich bestellen
Receveur en acier ( hauteur du rebord max. 45mm ) | 90 80 | Receveur en acier 90x80 | 90 | 80 | neutre | zusätzlich bestellen
Receveur en acier ( hauteur du rebord max. 45mm ) | 100 80 | Receveur en acier 100x80 | 100 | 80 | neutre | zusätzlich bestellen
Receveur en acier ( hauteur du rebord max. 45mm ) | 110 80 | Receveur en acier 110x80 | 110 | 80 | neutre | zusätzlich bestellen
Receveur en acier ( hauteur du rebord max. 45mm ) | 120 80 | Receveur en acier 120x80 | 120 | 80 | neutre | zusätzlich bestellen
Receveur en acier ( hauteur du rebord max. 45mm ) | 140 80 | Receveur en acier 140x80 | 140 | 80 | neutre | zusätzlich bestellen
Receveur en acier ( hauteur du rebord max. 45mm ) | 150 80 | Receveur en acier 150x80 | 150 | 80 | neutre | zusätzlich bestellen
Receveur en acier ( hauteur du rebord max. 45mm ) | 160 80 | Receveur en acier 160x80 | 160 | 80 | neutre | zusätzlich bestellen
Receveur en acier ( hauteur du rebord max. 45mm ) | 170 80 | Receveur en acier 170x80 | 170 | 80 | neutre | zusätzlich bestellen
Receveur en acier ( hauteur du rebord max. 45mm ) | 90 90 | Receveur en acier 90x90 | 90 | 90 | neutre | zusätzlich bestellen
Receveur en acier ( hauteur du rebord max. 45mm ) | 100 90 | Receveur en acier 100x90 | 100 | 90 | neutre | zusätzlich bestellen
Receveur en acier ( hauteur du rebord max. 45mm ) | 110 90 | Receveur en acier 110x90 | 110 | 90 | neutre | zusätzlich bestellen
Receveur en acier ( hauteur du rebord max. 45mm ) | 120 90 | Receveur en acier 120x90 | 120 | 90 | neutre | zusätzlich bestellen
Receveur en acier ( hauteur du rebord max. 45mm ) | 140 90 | Receveur en acier 140x90 | 140 | 90 | neutre | zusätzlich bestellen
Receveur en acier ( hauteur du rebord max. 45mm ) | 150 90 | Receveur en acier 150x90 | 150 | 90 | neutre | zusätzlich bestellen
Receveur en acier ( hauteur du rebord max. 45mm ) | 160 90 | Receveur en acier 160x90 | 160 | 90 | neutre | zusätzlich bestellen
Receveur en acier ( hauteur du rebord max. 45mm ) | 170 90 | Receveur en acier 170x90 | 170 | 90 | neutre | zusätzlich bestellen
Receveur en acier ( hauteur du rebord max. 45mm ) | 180 90 | Receveur en acier 180x90 | 180 | 90 | neutre | zusätzlich bestellen
Receveur en acier ( hauteur du rebord max. 45mm ) | 100 100 | Receveur en acier 100x100 | 100 | 100 | neutre | zusätzlich bestellen
Receveur en acier ( hauteur du rebord max. 45mm ) | 110 100 | Receveur en acier 110x100 | 110 | 100 | neutre | zusätzlich bestellen
Receveur en acier ( hauteur du rebord max. 45mm ) | 120 100 | Receveur en acier 120x100 | 120 | 100 | neutre | zusätzlich bestellen
Receveur en acier ( hauteur du rebord max. 45mm ) | 140 100 | Receveur en acier 140x100 | 140 | 100 | neutre | zusätzlich bestellen
Receveur en acier ( hauteur du rebord max. 45mm ) | 150 100 | Receveur en acier 150x100 | 150 | 100 | neutre | zusätzlich bestellen
Receveur en acier ( hauteur du rebord max. 45mm ) | 160 100 | Receveur en acier 160x100 | 160 | 100 | neutre | zusätzlich bestellen
Alterna Ioa mit Innenhöhe 30 mm
Alterna Ecoplan mit Innenhöhe 35 mm
Schmidlin Superflach
Kaldewei Cayonoplan
Schmidlin Swissline NEU (ohne Fussmontagemöglichkeit)
Schmidlin Zero
Schmidlin Floor
Schmidlin Contura
Schmidlin Viva
Schmidlin Delta

## Duofix Rahmen (hidden)
Marke | Art.Nr. | Bezeichnung | Länge | Breite | Füsse
Geberit | 551.502.00.1 | Geberit Duofix Cadre d'installation 80x80 5 pieds | 80 | 80 | 5
Geberit | 551.503.00.1 | Geberit Duofix Cadre d'installation 90x80 5 pieds | 90 | 80 | 5
Geberit | 551.504.00.1 | Geberit Duofix Cadre d'installation 100x80 5 pieds | 100 | 80 | 5
Geberit | 551.505.00.1 | Geberit Duofix Cadre d'installation 110x80 7 pieds | 110 | 80 | 7
Geberit | 551.506.00.1 | Geberit Duofix Cadre d'installation 120x80 7 pieds | 120 | 80 | 7
Geberit | 551.507.00.1 | Geberit Duofix Cadre d'installation 140x80 7 pieds | 140 | 80 | 7
Geberit | 551.508.00.1 | Geberit Duofix Cadre d'installation 150x80 10 pieds | 150 | 80 | 10
Geberit | 551.509.00.1 | Geberit Duofix Cadre d'installation 160x80 10 pieds | 160 | 80 | 10
Geberit | 551.510.00.1 | Geberit Duofix Cadre d'installation 170x80 10 pieds | 170 | 80 | 10
Geberit | 551.511.00.1 | Geberit Duofix Cadre d'installation 90x90 5 pieds | 90 | 90 | 5
Geberit | 551.512.00.1 | Geberit Duofix Cadre d'installation 100x90 5 pieds | 100 | 90 | 5
Geberit | 551.513.00.1 | Geberit Duofix Cadre d'installation 110x90 7 pieds | 110 | 90 | 7
Geberit | 551.514.00.1 | Geberit Duofix Cadre d'installation 120x90 7 pieds | 120 | 90 | 7
Geberit | 551.515.00.1 | Geberit Duofix Cadre d'installation 140x90 7 pieds | 140 | 90 | 7
Geberit | 551.516.00.1 | Geberit Duofix Cadre d'installation 150x90 10 pieds | 150 | 90 | 10
Geberit | 551.517.00.1 | Geberit Duofix Cadre d'installation 160x90 10 pieds | 160 | 90 | 10
Geberit | 551.518.00.1 | Geberit Duofix Cadre d'installation 170x90 10 pieds | 170 | 90 | 10
Geberit | 551.519.00.1 | Geberit Duofix Cadre d'installation 180x90 10 pieds | 180 | 90 | 10
Geberit | 551.520.00.1 | Geberit Duofix Cadre d'installation 100x100 5 pieds | 100 | 100 | 5
Geberit | 551.521.00.1 | Geberit Duofix Cadre d'installation 110x100 7 pieds | 110 | 100 | 7
Geberit | 551.522.00.1 | Geberit Duofix Cadre d'installation 120x100 7 pieds | 120 | 100 | 7
Geberit | 551.523.00.1 | Geberit Duofix Cadre d'installation 140x100 7 pieds | 140 | 100 | 7
Geberit | 551.524.00.1 | Geberit Duofix Cadre d'installation 150x100 10 pieds | 150 | 100 | 10
Geberit | 551.525.00.1 | Geberit Duofix Cadre d'installation 160x100 10 pieds | 160 | 100 | 10
Geberit | 551.526.00.1 | Geberit Duofix Cadre d'installation 120x120 10 pieds | 120 | 120 | 10

## Zubehörset (hidden)
Marke | Art.Nr. | Bezeichnung | Füsse | INT | STAHL | Siphon | Fusshöhe | Aufbauhöhe
Geberit | 551.551.00.1 | Écoulement pour receveur de douche Geberit Duofix avec cinq pieds, pour receveur de douche CleanFloor30 intégré, garde d’eau 50 mm | 5 | Oui | Non | 50 | Standard | 11.5-18cm
Geberit | 551.553.00.1 | Écoulement pour receveur de douche Geberit Duofix avec sept pieds, pour receveur de douche CleanFloor30 intégré, garde d’eau 50 mm | 7 | Oui | Non | 50 | Standard | 11.5-18cm
Geberit | 551.555.00.1 | Écoulement pour receveur de douche Geberit Duofix avec dix pieds, pour receveur de douche CleanFloor30 intégré, garde d’eau 50 mm | 10 | Oui | Non | 50 | Standard | 11.5-18cm
Geberit | 551.556.00.1 | Écoulement pour receveur de douche Geberit Duofix avec cinq pieds, pour receveur de douche CleanFloor30 intégré, garde d’eau 30 mm | 5 | Oui | Non | 30 (nicht Norm) | Standard | 10-14.5cm
Geberit | 551.557.00.1 | Écoulement pour receveur de douche Geberit Duofix avec sept pieds, pour receveur de douche CleanFloor30 intégré, garde d’eau 30 mm | 7 | Oui | Non | 30 (nicht Norm) | Standard | 10-14.5cm
Geberit | 551.558.00.1 | Écoulement pour receveur de douche Geberit Duofix avec dix pieds, pour receveur de douche CleanFloor30 intégré, garde d’eau 30 mm | 10 | Oui | Non | 30 (nicht Norm) | Standard | 10-14.5cm
Geberit | 551.559.00.1 | Écoulement pour receveur de douche Geberit Duofix avec cinq pieds, pour receveur de douche CleanFloor30 intégré, installation avec traversée de dalle | 5 | Oui | Non | ohne/senkrecht | Standard | 8-13cm
Geberit | 551.560.00.1 | Écoulement pour receveur de douche Geberit Duofix avec sept pieds, pour receveur de douche CleanFloor30 intégré, installation avec traversée de dalle | 7 | Oui | Non | ohne/senkrecht | Standard | 8-13cm
Geberit | 551.561.00.1 | Écoulement pour receveur de douche Geberit Duofix avec dix pieds, pour receveur de douche CleanFloor30 intégré, installation avec traversée de dalle | 10 | Oui | Non | ohne/senkrecht | Standard | 8-13cm
Geberit | 551.562.00.1 | Écoulement pour receveur de douche Geberit Duofix avec cinq pieds courts, pour receveur de douche CleanFloor30 intégré, garde d’eau 50 mm | 5 | Oui | Non | 50 | Pieds courts | 10-14.5cm
Geberit | 551.563.00.1 | Écoulement pour receveur de douche Geberit Duofix avec sept pieds courts, pour receveur de douche CleanFloor30 intégré, garde d’eau 50 mm | 7 | Oui | Non | 50 | Pieds courts | 10-14.5cm
Geberit | 551.564.00.1 | Écoulement pour receveur de douche Geberit Duofix avec dix pieds courts, pour receveur de douche CleanFloor30 intégré, garde d’eau 50 mm | 10 | Oui | Non | 50 | Pieds courts | 10-14.5cm
Geberit | 551.570.00.1 | Set de montage brut Geberit Duofix pour receveurs de douche en acier émaillé, avec cinq pieds, pour garde d’eau 50 mm | 5 | Non | Oui | 50 | Standard | 12-18.5cm
Geberit | 551.571.00.1 | Set de montage brut Geberit Duofix pour receveurs de douche en acier émaillé, avec sept pieds, pour garde d’eau 50 mm | 7 | Non | Oui | 50 | Standard | 12-18.5cm
Geberit | 551.572.00.1 | Set de montage brut Geberit Duofix pour receveurs de douche en acier émaillé, avec dix pieds, pour garde d’eau 50 mm | 10 | Non | Oui | 50 | Standard | 12-18.5cm
Geberit | 551.573.00.1 | Set de montage brut Geberit Duofix pour receveurs de douche en acier émaillé, avec cinq pieds, pour garde d’eau 30 mm | 5 | Non | Oui | 30 (nicht Norm) | Standard | 10-14cm
Geberit | 551.574.00.1 | Set de montage brut Geberit Duofix pour receveurs de douche en acier émaillé, avec sept pieds, pour garde d’eau 30 mm | 7 | Non | Oui | 30 (nicht Norm) | Standard | 10-14cm
Geberit | 551.575.00.1 | Set de montage brut Geberit Duofix pour receveurs de douche en acier émaillé, avec dix pieds, pour garde d’eau 30 mm | 10 | Non | Oui | 30 (nicht Norm) | Standard | 10-14cm

## Duschwannensiphon d90 (hidden)
Marke | Siphon | Art.Nr. | Bezeichnung
Geberit | 50 | 150.556.00.1 | Ecoulement pour receveur de douche Geberit d90, garde d'eau 50 mm: d56mm PE-HD
Geberit | 30 (nicht Norm) | 150.581.00.1 | Ecoulement pour receveur de douche Geberit d90, garde d'eau 30 mm: d40mm PE-HD
Geberit | ohne/senkrecht | 150.592.00.1 | Écoulement pour receveur de douche Geberit d90, pour installation avec traversée de dalle, sans siphon : d=50 mm

## Abdeckung (hidden)
Marke | Design | Art.Nr. | Bezeichnung
Geberit | split - blanc / mat, chromé mat | 150.266.KJ.1 | Recouvrement d90 pour écoulement de douche, mat, chromé brillant
Geberit | split - blanc, chromé mat | 150.266.11.1 | Recouvrement d90 pour écoulement de douche,blanc, chromé brillant
Geberit | split - noir / noir mat / brillant | 150.266.16.1 | Recouvrement d90, pour écoulement de douche, noir, noir
Geberit | split - chromé brillant, chromé mat | 150.266.21.1 | Recouvrement d90 pour écoulement de douche, chromé brillant, chromé brillant
Geberit | einteilig - céramique, blanc | 150.265.01.1 | Recouvrement d90 pour écoulement de douche, matière=céramique, blanc
Geberit | einteilig - blanc-alpin | 150.265.11.1 | Recouvrement d90 pour écoulement de douche, blanc alpin
Geberit | einteilig - noir mat | 150.265.14.1 | Recouvrement d90 pour écoulement de douche, noir mat
Geberit | einteilig - chromé brillant | 150.265.21.1 | Recouvrement d90 pour écoulement de douche, chromé brillant
Geberit | einteilig - chromé mat | 150.265.46.1 | Recouvrement d90 pour écoulement douche, chromé mat